## Verwarmingsvermogen berekenen
VERMEULEN REINIGINGSTECHNIEK Calculator
| SNELLE NAVIGATIE | VERWARMINGSVERMOGEN BEREKENEN
| Verwarmingsvermogen |  | P= | Vermogen in kW
Vermogen v/d pomp
| Drukverlies slang |  | M= | Aantal liters water per uur
|  |  | c= | soortgelijke warmte in kJ/kg.K (water = 4,187 kJ/kg.K)
|  |  | ∆t= | Gewenste temperatuursstijging
|  |  | ᵨ = | Dichtheid van het medium (water is 998kg/m³)
In onderstaande berekening dient u de witte velden zelfstandig in te vullen
|  |  |  | M= |  | Bereken: benodigd verwarmingsvermogen
|  |  |  | Ltr/U |  | c= |  | ∆t= |  | 1/3600 |  | P=
[5 empty] | X | 4.187 | X |  | X | 0.00027778 | = |  | KW
0
In onderstaande berekening dient u de witte velden zelfstandig in te vullen
|  |  |  | M= |  | Bereken: temperatuurstijging bij beschikbaar vermogen
|  |  |  | Ltr/U |  | c= |  | P= |  | 1/3600 |  | ∆t=
ONZE WEBSITE
[5 empty] | X | 4.187 | X |  | X | 0.00027778 | = |  | °C
#DIV/0!
Copyright © 2025, Vermeulen Reinigingstechniek. Alle rechten voorbehouden.
KLIK HIER

## Vermogen vd pomp
VERMEULEN REINIGINGSTECHNIEK Calculator
| SNELLE NAVIGATIE | Vermogen van de hogedrukpomp berekenen
Verwarmingsvermogen
| Vermogen v/d pomp |  | Door het vermogen van de hogedrukpomp te berekenen kunt u bepalen welke elektromotor u nodig heeft.
Drukverlies slang
|  |  |  | Formule: |  |  | P (bar) | x | Q (l/min) | = | KW
475
drukverlies per 10 meter slang
[12 empty] | L/min | dn06 | dn08 | dn10 | dn13 | dn19
|  |  | Vult u in onderstaande formule de witte velden in | [8 empty] | 10 | 5.2 | 1.7
[12 empty] | 15 | 10.6 | 3.5 | 1.5
[12 empty] | 20 | 17.5 | 5.8 | 2.5
[12 empty] | 25 | 25.8 | 8.6 | 3.8 | 1
[12 empty] | 32 | 35.5 | 11.9 | 5.2 | 1.3
|  |  |  | P (bar) | Q (l/min) | [6 empty] | 35 | 46.5 | 15.5 | 6.8 | 1.7
[12 empty] | 40 |  | 19.6 | 8.6 | 2.2
|  |  |  | 0 | x | 0 | : | 475 | = | 0 | KW | 45 |  | 24.1 | 10.5 | 2.7
[12 empty] | 50 |  | 29 | 12.7 | 3.2
[12 empty] | 55 |  | 34.3 | 15 | 3.8
[12 empty] | 60 |  | 39.9 | 17.4 | 4.4
[12 empty] | 65 |  | 45.9 | 20 | 5.1
[12 empty] | 70 |  |  | 22.8 | 5.8
[12 empty] | 75 |  |  | 25.7 | 6.6 | 1
[12 empty] | 80 |  |  | 28.8 | 7.3 | 1.1
[12 empty] | 85 |  |  | 32 | 8.2 | 1.2
| ONZE WEBSITE | [10 empty] | 90 |  |  | 35.4 | 9 | 1.3
[12 empty] | 95 |  |  | 39.8 | 9.9 | 1.4
[12 empty] | 100 |  |  | 42.6 | 10.9 | 1.6
Copyright © 2025, Vermeulen Reinigingstechniek. Alle rechten voorbehouden.
KLIK HIER

## Drukverlies slang
VERMEULEN REINIGINGSTECHNIEK Calculator
| SNELLE NAVIGATIE | Drukverlies in hogedrukslang per meter
keuze- menu
Verwarmingsvermogen
| Vermogen v/d pomp |  | Aantal liters per minuut |  |  | 20 |  |  |  | DN06 | 70
| Drukverlies slang | [8 empty] | DN08 | 23.2
[10 empty] | DN10 | 10
[10 empty] | DN13 | 0
[10 empty] | DN19 | 0
|  |  | Slanglengte in meters |  |  | 40
drukverlies per 10 meter slang
[12 empty] | L/min | dn06 | dn08 | dn10 | dn13 | dn19
[12 empty] | 10 | 5.2 | 1.7
|  |  | Werkdruk in BAR |  |  | 500 | [5 empty] | 15 | 10.6 | 3.5 | 1.5
[12 empty] | 20 | 17.5 | 5.8 | 2.5
[12 empty] | 25 | 25.8 | 8.6 | 3.8 | 1
[12 empty] | 32 | 35.5 | 11.9 | 5.2 | 1.3
[12 empty] | 35 | 46.5 | 15.5 | 6.8 | 1.7
[12 empty] | 40 |  | 19.6 | 8.6 | 2.2
[12 empty] | 45 |  | 24.1 | 10.5 | 2.7
[12 empty] | 50 |  | 29 | 12.7 | 3.2
[12 empty] | 55 |  | 34.3 | 15 | 3.8
[12 empty] | 60 |  | 39.9 | 17.4 | 4.4
[12 empty] | 65 |  | 45.9 | 20 | 5.1
[12 empty] | 70 |  |  | 22.8 | 5.8
|  |  | Druk aan het einde van uw slang | [8 empty] | 75 |  |  | 25.7 | 6.6 | 1
[12 empty] | 80 |  |  | 28.8 | 7.3 | 1.1
[12 empty] | 85 |  |  | 32 | 8.2 | 1.2
| ONZE WEBSITE | [10 empty] | 90 |  |  | 35.4 | 9 | 1.3
|  |  | keuze- menu | [8 empty] | 95 |  |  | 39.8 | 9.9 | 1.4
[12 empty] | 100 |  |  | 42.6 | 10.9 | 1.6
|  |  | DN10 | 500 |  | 10 |  | 490 | BAR
[5 empty] | - |  | =
Copyright © 2025, Vermeulen Reinigingstechniek. Alle rechten voorbehouden.
KLIK HIER